## Sheet1
CV |  |  |  | 最佳控制值 | 当前值
AG Mill | 1 | Pebble Return | 顽石返回量 | <900t/h
AG Mill | 2 | AGM21501 Weight | 磨机重量 | <1500T |  |  | FreshFeedWeight （MV） | CRUWeight | CYCWeight （Const.+Random） | Out（Random+Const.） |  |  |  | BeltSpeed （MV）
AG Mill | 3 | AGM21501 Power | 磨机功率 | <25MW |  | AGMWeight 1402 | + | + | + | -
AG Mill | 4 | AGM21501 Current | 磨机电流 | <4000A
Pump21501 | 6 | Pump speed | 泵转速 | 75%-90% |  |  | CR1Amps | CR2Amps | BeltSpeed （MV）
Pump21501 | 7 | Pump Current | 泵电流 | <150A |  | CRUWeight | + | + | +
Pump21501 | 8 | Cyclone feed Density | 旋流器浓度 | <50%
Pump21501 | 9 | hopper Level | 水池液位
Pri-Cyclone | 10 | Pri cyclone Pressure | 旋流器压力 | 70-85KPA |  |  | FreshFeedWeight （MV） | CR1Weight | CR2Weight | BypassBeltWeight | AGMSpeed | F80 | CycWeight
Pebble CR | 11 | Bin1 level | 中减仓料位 | <160% |  | AGMPower | +10 | +2 | +2 | +12 | + | + | +
Pebble CR | 12 | Bin2 level | 中减仓料位 |  |  | AGMCurrent | +10 | +2 | +2 | +12 | + | + | +
Pebble CR | 13 | Amps CR1 | 1#顽石破碎机电流 | 75A
Pebble CR | 14 | Amps CR2 | 2#顽石破碎机电流 | 75A |  |  | AGMSpeed | F80 | Random
optional | 15 | Total Feed to AGM | 自磨机总进料 |  |  | Pebble Return
optional | 16 | Feed per cyclone | 旋流器流量 | 4100-5500M3/H
optional | 17 | Pri Cyclone UF | 旋流器返回磨机流量
| 18 | Fresh feed_OP | 新给料自动/手动 |  |  |  | Pebble Return | BeltSpeed （MV） | CR1Amps （MV?/DV） | CR2Amps (MV?/DV)
| 19 | Hopper Water_OP | 水位自动/手动 |  |  | Bin1Level | +1/s | -1/s | -1/s | -1/s
| 20 | Cyc Feed Flow_OP | 旋流压力自动/手动
MV
| 1 | Fresh feed | 新给料 | >1250
| 2 | AGM21501 speed | 磨机转速 | <9.6rpm
| 3 | AGM21510 speed | 旁路皮带转速 |  |  |  | 压力
[6 empty] | 流量 | +
DV
| 1 | F80 | 进磨机系统原料粒径
| 2 | Number Pri-Cyclones | 旋流器数量 | 5-7
| 3 | Pebble Feed CR1 | 1#顽石破碎机喂料
| 4 | Pebble Feed CR2 | 2#顽石破碎机喂料